## MORTIER
Mortier d'assemblage d'agglo
Remplir les case en jaunes uniquement
nombre de parpaings pour le projet | 1000 |  | Ou 10 parpaings pour 1 m² de mur pour ceux qui ont la surface de leur
mais pas encore la quantité
Longueur du bloc en m | 0.5
Largeur du bloc en m | 0.2
Hauteur du bloc en m | 0.2
Volume mortier (ou volume des joints de 1.5 cm d'épaisseur) pour 1 parpaings | 0.0021
Volume mortier total en m3 | 2.1 |  | Sachant qu'on l'on dose en général 350 kg de ciment /m3 il est possible de trouver la quantité en kg de mortier à partir du volume
Ciment en Kg | 735 | ou | 21 | sacs de ciment de 35 kg (ne pas confondre les sacs de ciment et les sacs de mortier)
Sable en kg | 3780 | ou | 2.1 | Volume de sable nécessaire en m3
NB : 1800 Représente la masse volumique du sable : 1800 kg/m3