## litrage béton
Calcul du volume de béton nécessaire pour couler la dalle de compression
Ne pas confondre largeur et longeur du parpaings
| périphérie du mur en ml | LARGEUR du mur en ml | largeur de la planelle en ml | hauteur du plancher en ml | béton en m3
périphérie en ml | 48.6 | 0.2 | 0.05 | 0.17 | 1.2393
mur du refend | 13.56 | 0.2 | vide | 0.17 | 0.46104
|  |  |  | total | 1.7003
Rmq : a chaque entrevous correspond un litrage béton différend (ex litrage hourdiversel diffférend du litrage rectolight)
|  |  |  | Surface en m² | 123.29
|  |  |  | L/m² | 62.7
|  |  |  | Volume béton pour la dalle en m3 | 7.7303
|  |  |  | VOLUME TOTAL en m3 | 9.4306